## Parameters (hidden)
Evacuatie
Gelijkvloers
Stijgend
Dalend

## UITLEG
HOE IN TE VULLEN
Concreet is het de bedoeling dat je per lokaal volgende gegevens invult: - Aantal nooduitgangen - Afhankelijk van het aantal nooduitgangen, zal je per nooduitgang de breedte in cm moeten invullen en ook aanduiden of het een gelijkvloerse, dalende of stijgende evacuatie betreft. - Tot slot moet je de bruto-oppervlakte ingeven. Als er effectief een evenement georganiseerd wordt, kan je voor dit evenement vervolgens de netto-oppervlakte berekenen door ook de oppervlakte in te geven van alle structuren. Via achterliggende formules, zal uiteindelijk de maximale capaciteit van de zaal berekend worden.

## Capaciteit niet-basisnorm
Capaciteitsbepaling gebouw X
Naam Lokaal/zaal |  |  | Naam Lokaal/zaal |  |  | Naam Lokaal/zaal |  |  | Naam Lokaal/zaal
# nooduitgangen |  |  | # nooduitgangen |  |  | # nooduitgangen |  |  | # nooduitgangen
Capaciteit # nooduitgangen |  |  | Capaciteit # nooduitgangen |  |  | Capaciteit # nooduitgangen |  |  | Capaciteit # nooduitgangen
| Breedte (in cm) | kmn |  | Breedte (in cm) | kmn |  | Breedte (in cm) | kmn |  | Breedte (in cm) | kmn
Nooduitgang 1 |  |  | Nooduitgang 1 |  |  | Nooduitgang 1 |  |  | Nooduitgang 1
Nooduitgang 2 |  |  | Nooduitgang 2 |  |  | Nooduitgang 2 |  |  | Nooduitgang 2
Nooduitgang 3 |  |  | Nooduitgang 3 |  |  | Nooduitgang 3 |  |  | Nooduitgang 3
Nooduitgang 4 |  |  | Nooduitgang 4 |  |  | Nooduitgang 4 |  |  | Nooduitgang 4
Nooduitgang 5 |  |  | Nooduitgang 5 |  |  | Nooduitgang 5 |  |  | Nooduitgang 5
Nooduitgang 6 |  |  | Nooduitgang 6 |  |  | Nooduitgang 6 |  |  | Nooduitgang 6
Nooduitgang 7 |  |  | Nooduitgang 7 |  |  | Nooduitgang 7 |  |  | Nooduitgang 7
Nooduitgang 8 |  |  | Nooduitgang 8 |  |  | Nooduitgang 8 |  |  | Nooduitgang 8
Nooduitgang 9 |  |  | Nooduitgang 9 |  |  | Nooduitgang 9 |  |  | Nooduitgang 9
Nooduitgang 10 |  |  | Nooduitgang 10 |  |  | Nooduitgang 10 |  |  | Nooduitgang 10
Capaciteit o.b.v. breedte |  |  | Capaciteit o.b.v. breedte |  |  | Capaciteit o.b.v. breedte |  |  | Capaciteit o.b.v. breedte
Bruto-oppervlakte |  |  | Bruto-oppervlakte |  |  | Bruto-oppervlakte |  |  | Bruto-oppervlakte
gebruikte oppervlakte |  |  | gebruikte oppervlakte |  |  | gebruikte oppervlakte |  |  | gebruikte oppervlakte
netto-oppervlakte |  |  | netto-oppervlakte |  |  | netto-oppervlakte |  |  | netto-oppervlakte
capaciteit o.b.v. oppervlakte |  |  | capaciteit o.b.v. oppervlakte |  |  | capaciteit o.b.v. oppervlakte |  |  | capaciteit o.b.v. oppervlakte
Maximale Capaciteit |  |  | Maximale Capaciteit |  |  | Maximale Capaciteit |  |  | Maximale Capaciteit
Naam Lokaal/zaal |  |  | Naam Lokaal/zaal |  |  | Naam Lokaal/zaal |  |  | Naam Lokaal/zaal
# nooduitgangen |  |  | # nooduitgangen |  |  | # nooduitgangen |  |  | # nooduitgangen
Capaciteit # nooduitgangen |  |  | Capaciteit # nooduitgangen |  |  | Capaciteit # nooduitgangen |  |  | Capaciteit # nooduitgangen
| Breedte (in cm) | kmn |  | Breedte (in cm) | kmn |  | Breedte (in cm) | kmn |  | Breedte (in cm) | kmn
Nooduitgang 1 |  |  | Nooduitgang 1 |  |  | Nooduitgang 1 |  |  | Nooduitgang 1
Nooduitgang 2 |  |  | Nooduitgang 2 |  |  | Nooduitgang 2 |  |  | Nooduitgang 2
Nooduitgang 3 |  |  | Nooduitgang 3 |  |  | Nooduitgang 3 |  |  | Nooduitgang 3
Nooduitgang 4 |  |  | Nooduitgang 4 |  |  | Nooduitgang 4 |  |  | Nooduitgang 4
Nooduitgang 5 |  |  | Nooduitgang 5 |  |  | Nooduitgang 5 |  |  | Nooduitgang 5
Nooduitgang 6 |  |  | Nooduitgang 6 |  |  | Nooduitgang 6 |  |  | Nooduitgang 6
Nooduitgang 7 |  |  | Nooduitgang 7 |  |  | Nooduitgang 7 |  |  | Nooduitgang 7
Nooduitgang 8 |  |  | Nooduitgang 8 |  |  | Nooduitgang 8 |  |  | Nooduitgang 8
Nooduitgang 9 |  |  | Nooduitgang 9 |  |  | Nooduitgang 9 |  |  | Nooduitgang 9
Nooduitgang 10 |  |  | Nooduitgang 10 |  |  | Nooduitgang 10 |  |  | Nooduitgang 10
Capaciteit o.b.v. breedte |  |  | Capaciteit o.b.v. breedte |  |  | Capaciteit o.b.v. breedte |  |  | Capaciteit o.b.v. breedte
Bruto-oppervlakte |  |  | Bruto-oppervlakte |  |  | Bruto-oppervlakte |  |  | Bruto-oppervlakte
gebruikte oppervlakte |  |  | gebruikte oppervlakte |  |  | gebruikte oppervlakte |  |  | gebruikte oppervlakte
netto-oppervlakte |  |  | netto-oppervlakte |  |  | netto-oppervlakte |  |  | netto-oppervlakte
capaciteit o.b.v. oppervlakte |  |  | capaciteit o.b.v. oppervlakte |  |  | capaciteit o.b.v. oppervlakte |  |  | capaciteit o.b.v. oppervlakte
Maximale Capaciteit |  |  | Maximale Capaciteit |  |  | Maximale Capaciteit |  |  | Maximale Capaciteit
Naam Lokaal/zaal |  |  | Naam Lokaal/zaal |  |  | Naam Lokaal/zaal |  |  | Naam Lokaal/zaal
# nooduitgangen |  |  | # nooduitgangen |  |  | # nooduitgangen |  |  | # nooduitgangen
Capaciteit # nooduitgangen |  |  | Capaciteit # nooduitgangen |  |  | Capaciteit # nooduitgangen |  |  | Capaciteit # nooduitgangen
| Breedte (in cm) | kmn |  | Breedte (in cm) | kmn |  | Breedte (in cm) | kmn |  | Breedte (in cm) | kmn
Nooduitgang 1 |  |  | Nooduitgang 1 |  |  | Nooduitgang 1 |  |  | Nooduitgang 1
Nooduitgang 2 |  |  | Nooduitgang 2 |  |  | Nooduitgang 2 |  |  | Nooduitgang 2
Nooduitgang 3 |  |  | Nooduitgang 3 |  |  | Nooduitgang 3 |  |  | Nooduitgang 3
Nooduitgang 4 |  |  | Nooduitgang 4 |  |  | Nooduitgang 4 |  |  | Nooduitgang 4
Nooduitgang 5 |  |  | Nooduitgang 5 |  |  | Nooduitgang 5 |  |  | Nooduitgang 5
Nooduitgang 6 |  |  | Nooduitgang 6 |  |  | Nooduitgang 6 |  |  | Nooduitgang 6
Nooduitgang 7 |  |  | Nooduitgang 7 |  |  | Nooduitgang 7 |  |  | Nooduitgang 7
Nooduitgang 8 |  |  | Nooduitgang 8 |  |  | Nooduitgang 8 |  |  | Nooduitgang 8
Nooduitgang 9 |  |  | Nooduitgang 9 |  |  | Nooduitgang 9 |  |  | Nooduitgang 9
Nooduitgang 10 |  |  | Nooduitgang 10 |  |  | Nooduitgang 10 |  |  | Nooduitgang 10
Capaciteit o.b.v. breedte |  |  | Capaciteit o.b.v. breedte |  |  | Capaciteit o.b.v. breedte |  |  | Capaciteit o.b.v. breedte
Bruto-oppervlakte |  |  | Bruto-oppervlakte |  |  | Bruto-oppervlakte |  |  | Bruto-oppervlakte
gebruikte oppervlakte |  |  | gebruikte oppervlakte |  |  | gebruikte oppervlakte |  |  | gebruikte oppervlakte
netto-oppervlakte |  |  | netto-oppervlakte |  |  | netto-oppervlakte |  |  | netto-oppervlakte
capaciteit o.b.v. oppervlakte |  |  | capaciteit o.b.v. oppervlakte |  |  | capaciteit o.b.v. oppervlakte |  |  | capaciteit o.b.v. oppervlakte
Maximale Capaciteit |  |  | Maximale Capaciteit |  |  | Maximale Capaciteit |  |  | Maximale Capaciteit

## Capaciteit basisnorm
Capaciteitsbepaling gebouw X
Naam Lokaal/zaal |  |  | Naam Lokaal/zaal |  |  | Naam Lokaal/zaal |  |  | Naam Lokaal/zaal
# nooduitgangen |  |  | # nooduitgangen |  |  | # nooduitgangen |  |  | # nooduitgangen
Capaciteit # nooduitgangen |  |  | Capaciteit # nooduitgangen |  |  | Capaciteit # nooduitgangen |  |  | Capaciteit # nooduitgangen
| Breedte (in cm) | kmn |  | Breedte (in cm) | kmn |  | Breedte (in cm) | kmn |  | Breedte (in cm) | kmn
Nooduitgang 1 |  |  | Nooduitgang 1 |  |  | Nooduitgang 1 |  |  | Nooduitgang 1
Nooduitgang 2 |  |  | Nooduitgang 2 |  |  | Nooduitgang 2 |  |  | Nooduitgang 2
Nooduitgang 3 |  |  | Nooduitgang 3 |  |  | Nooduitgang 3 |  |  | Nooduitgang 3
Nooduitgang 4 |  |  | Nooduitgang 4 |  |  | Nooduitgang 4 |  |  | Nooduitgang 4
Nooduitgang 5 |  |  | Nooduitgang 5 |  |  | Nooduitgang 5 |  |  | Nooduitgang 5
Nooduitgang 6 |  |  | Nooduitgang 6 |  |  | Nooduitgang 6 |  |  | Nooduitgang 6
Nooduitgang 7 |  |  | Nooduitgang 7 |  |  | Nooduitgang 7 |  |  | Nooduitgang 7
Nooduitgang 8 |  |  | Nooduitgang 8 |  |  | Nooduitgang 8 |  |  | Nooduitgang 8
Nooduitgang 9 |  |  | Nooduitgang 9 |  |  | Nooduitgang 9 |  |  | Nooduitgang 9
Nooduitgang 10 |  |  | Nooduitgang 10 |  |  | Nooduitgang 10 |  |  | Nooduitgang 10
Capaciteit o.b.v. breedte |  |  | Capaciteit o.b.v. breedte |  |  | Capaciteit o.b.v. breedte |  |  | Capaciteit o.b.v. breedte
Bruto-oppervlakte |  |  | Bruto-oppervlakte |  |  | Bruto-oppervlakte |  |  | Bruto-oppervlakte
gebruikte oppervlakte |  |  | gebruikte oppervlakte |  |  | gebruikte oppervlakte |  |  | gebruikte oppervlakte
netto-oppervlakte |  |  | netto-oppervlakte |  |  | netto-oppervlakte |  |  | netto-oppervlakte
capaciteit o.b.v. oppervlakte |  |  | capaciteit o.b.v. oppervlakte |  |  | capaciteit o.b.v. oppervlakte |  |  | capaciteit o.b.v. oppervlakte
Maximale Capaciteit |  |  | Maximale Capaciteit |  |  | Maximale Capaciteit |  |  | Maximale Capaciteit
Naam Lokaal/zaal |  |  | Naam Lokaal/zaal |  |  | Naam Lokaal/zaal |  |  | Naam Lokaal/zaal
# nooduitgangen |  |  | # nooduitgangen |  |  | # nooduitgangen |  |  | # nooduitgangen
Capaciteit # nooduitgangen |  |  | Capaciteit # nooduitgangen |  |  | Capaciteit # nooduitgangen |  |  | Capaciteit # nooduitgangen
| Breedte (in cm) | kmn |  | Breedte (in cm) | kmn |  | Breedte (in cm) | kmn |  | Breedte (in cm) | kmn
Nooduitgang 1 |  |  | Nooduitgang 1 |  |  | Nooduitgang 1 |  |  | Nooduitgang 1
Nooduitgang 2 |  |  | Nooduitgang 2 |  |  | Nooduitgang 2 |  |  | Nooduitgang 2
Nooduitgang 3 |  |  | Nooduitgang 3 |  |  | Nooduitgang 3 |  |  | Nooduitgang 3
Nooduitgang 4 |  |  | Nooduitgang 4 |  |  | Nooduitgang 4 |  |  | Nooduitgang 4
Nooduitgang 5 |  |  | Nooduitgang 5 |  |  | Nooduitgang 5 |  |  | Nooduitgang 5
Nooduitgang 6 |  |  | Nooduitgang 6 |  |  | Nooduitgang 6 |  |  | Nooduitgang 6
Nooduitgang 7 |  |  | Nooduitgang 7 |  |  | Nooduitgang 7 |  |  | Nooduitgang 7
Nooduitgang 8 |  |  | Nooduitgang 8 |  |  | Nooduitgang 8 |  |  | Nooduitgang 8
Nooduitgang 9 |  |  | Nooduitgang 9 |  |  | Nooduitgang 9 |  |  | Nooduitgang 9
Nooduitgang 10 |  |  | Nooduitgang 10 |  |  | Nooduitgang 10 |  |  | Nooduitgang 10
Capaciteit o.b.v. breedte |  |  | Capaciteit o.b.v. breedte |  |  | Capaciteit o.b.v. breedte |  |  | Capaciteit o.b.v. breedte
Bruto-oppervlakte |  |  | Bruto-oppervlakte |  |  | Bruto-oppervlakte |  |  | Bruto-oppervlakte
gebruikte oppervlakte |  |  | gebruikte oppervlakte |  |  | gebruikte oppervlakte |  |  | gebruikte oppervlakte
netto-oppervlakte |  |  | netto-oppervlakte |  |  | netto-oppervlakte |  |  | netto-oppervlakte
capaciteit o.b.v. oppervlakte |  |  | capaciteit o.b.v. oppervlakte |  |  | capaciteit o.b.v. oppervlakte |  |  | capaciteit o.b.v. oppervlakte
Maximale Capaciteit |  |  | Maximale Capaciteit |  |  | Maximale Capaciteit |  |  | Maximale Capaciteit
Naam Lokaal/zaal |  |  | Naam Lokaal/zaal |  |  | Naam Lokaal/zaal |  |  | Naam Lokaal/zaal
# nooduitgangen |  |  | # nooduitgangen |  |  | # nooduitgangen |  |  | # nooduitgangen
Capaciteit # nooduitgangen |  |  | Capaciteit # nooduitgangen |  |  | Capaciteit # nooduitgangen |  |  | Capaciteit # nooduitgangen
| Breedte (in cm) | kmn |  | Breedte (in cm) | kmn |  | Breedte (in cm) | kmn |  | Breedte (in cm) | kmn
Nooduitgang 1 |  |  | Nooduitgang 1 |  |  | Nooduitgang 1 |  |  | Nooduitgang 1
Nooduitgang 2 |  |  | Nooduitgang 2 |  |  | Nooduitgang 2 |  |  | Nooduitgang 2
Nooduitgang 3 |  |  | Nooduitgang 3 |  |  | Nooduitgang 3 |  |  | Nooduitgang 3
Nooduitgang 4 |  |  | Nooduitgang 4 |  |  | Nooduitgang 4 |  |  | Nooduitgang 4
Nooduitgang 5 |  |  | Nooduitgang 5 |  |  | Nooduitgang 5 |  |  | Nooduitgang 5
Nooduitgang 6 |  |  | Nooduitgang 6 |  |  | Nooduitgang 6 |  |  | Nooduitgang 6
Nooduitgang 7 |  |  | Nooduitgang 7 |  |  | Nooduitgang 7 |  |  | Nooduitgang 7
Nooduitgang 8 |  |  | Nooduitgang 8 |  |  | Nooduitgang 8 |  |  | Nooduitgang 8
Nooduitgang 9 |  |  | Nooduitgang 9 |  |  | Nooduitgang 9 |  |  | Nooduitgang 9
Nooduitgang 10 |  |  | Nooduitgang 10 |  |  | Nooduitgang 10 |  |  | Nooduitgang 10
Capaciteit o.b.v. breedte |  |  | Capaciteit o.b.v. breedte |  |  | Capaciteit o.b.v. breedte |  |  | Capaciteit o.b.v. breedte
Bruto-oppervlakte |  |  | Bruto-oppervlakte |  |  | Bruto-oppervlakte |  |  | Bruto-oppervlakte
gebruikte oppervlakte |  |  | gebruikte oppervlakte |  |  | gebruikte oppervlakte |  |  | gebruikte oppervlakte
netto-oppervlakte |  |  | netto-oppervlakte |  |  | netto-oppervlakte |  |  | netto-oppervlakte
capaciteit o.b.v. oppervlakte |  |  | capaciteit o.b.v. oppervlakte |  |  | capaciteit o.b.v. oppervlakte |  |  | capaciteit o.b.v. oppervlakte
Maximale Capaciteit |  |  | Maximale Capaciteit |  |  | Maximale Capaciteit |  |  | Maximale Capaciteit